## Inverse kinematic
coxa_zero_rotate | 45 | Переход в (X*, Y*, Z*) - поворот |  |  | COXA angle |  | Переход в (X*, Y*) - поворот |  |  | Переход в (X**, Y**)
femur_zero_rotate | 135 | X* | Y* | Z* | rad | deg | X* | Y* | Z* | X** | Y**
tibia_zero_rotate | 45 | 176.7767 | -20 | -35.3553 | -0.1974 | -11.3099 | 180.2776 | -20 | 0 | 140.2776 | -20
coxa_length | 40
femur_length | 85 | Расчет треугольника
tibia_length | 141 | ϕ |  | D | R1 + R2 > d | FEMUR^2 | TIBIA^2 | D^2 | α |  | ϒ
|  | -0.14162 | -8.1142 | 141.6961 | TRUE | 7225 | 19881 | 20077.7949 | 1.2576 | 72.0548 | 1.2732 | 72.9499
dest_point_x | 150
dest_point_y | -20
dest_point_z | 100
COXA | -11.3099
FEMUR | 71.0594
TIBIA | 27.9499

## XZ circle path
t | map t | x | y | z | x0 = | 5
0 | 135 | -3.5355 | 3.5355 | 0 | y0 = | 5
5 | 132.5 | -3.378 | 3.6864 | 0 | z0 = | 0
10 | 130 | -3.2139 | 3.8302 | 0
15 | 127.5 | -3.0438 | 3.9668 | 0 | x1 = | -5
20 | 125 | -2.8679 | 4.0958 | 0 | y1 = | 5
25 | 122.5 | -2.6865 | 4.217 | 0 | z1 = | 0
30 | 120 | -2.5 | 4.3301 | 0
35 | 117.5 | -2.3087 | 4.4351 | 0 | centerX = | 0
40 | 115 | -2.1131 | 4.5315 | 0 | centerY = | 0
45 | 112.5 | -1.9134 | 4.6194 | 0
50 | 110 | -1.7101 | 4.6985 | 0 | R = | 5
55 | 107.5 | -1.5035 | 4.7686 | 0 | atan0 = | 0.7854 | 45
60 | 105 | -1.2941 | 4.8296 | 0 | atan1 = | 2.3562 | 135
65 | 102.5 | -1.0822 | 4.8815 | 0
70 | 100 | -0.86824 | 4.924 | 0
75 | 97.5 | -0.65263 | 4.9572 | 0
80 | 95 | -0.43578 | 4.981 | 0
85 | 92.5 | -0.2181 | 4.9952 | 0
90 | 90 | 3.0629e-16 | 5 | 0
95 | 87.5 | 0.2181 | 4.9952 | 0
100 | 85 | 0.43578 | 4.981 | 0
105 | 82.5 | 0.65263 | 4.9572 | 0
110 | 80 | 0.86824 | 4.924 | 0
115 | 77.5 | 1.0822 | 4.8815 | 0
120 | 75 | 1.2941 | 4.8296 | 0
125 | 72.5 | 1.5035 | 4.7686 | 0
130 | 70 | 1.7101 | 4.6985 | 0
135 | 67.5 | 1.9134 | 4.6194 | 0
140 | 65 | 2.1131 | 4.5315 | 0
145 | 62.5 | 2.3087 | 4.4351 | 0
150 | 60 | 2.5 | 4.3301 | 0
155 | 57.5 | 2.6865 | 4.217 | 0
160 | 55 | 2.8679 | 4.0958 | 0
165 | 52.5 | 3.0438 | 3.9668 | 0
170 | 50 | 3.2139 | 3.8302 | 0
175 | 47.5 | 3.378 | 3.6864 | 0
180 | 45 | 3.5355 | 3.5355 | 0

## Linear path
t | x | y | x0 = | 30
0 | 30 | 0 | y0 = | 0
5 | 28.6111 | 1.3889
10 | 27.2222 | 2.7778 | x1 = | -20
15 | 25.8333 | 4.1667 | y1 = | 50
20 | 24.4444 | 5.5556
25 | 23.0556 | 6.9444
30 | 21.6667 | 8.3333
35 | 20.2778 | 9.7222
40 | 18.8889 | 11.1111
45 | 17.5 | 12.5
50 | 16.1111 | 13.8889
55 | 14.7222 | 15.2778
60 | 13.3333 | 16.6667
65 | 11.9444 | 18.0556
70 | 10.5556 | 19.4444
75 | 9.1667 | 20.8333
80 | 7.7778 | 22.2222
85 | 6.3889 | 23.6111
90 | 5 | 25
95 | 3.6111 | 26.3889
100 | 2.2222 | 27.7778
105 | 0.83333 | 29.1667
110 | -0.55556 | 30.5556
115 | -1.9444 | 31.9444
120 | -3.3333 | 33.3333
125 | -4.7222 | 34.7222
130 | -6.1111 | 36.1111
135 | -7.5 | 37.5
140 | -8.8889 | 38.8889
145 | -10.2778 | 40.2778
150 | -11.6667 | 41.6667
155 | -13.0556 | 43.0556
160 | -14.4444 | 44.4444
165 | -15.8333 | 45.8333
170 | -17.2222 | 47.2222
175 | -18.6111 | 48.6111
180 | -20 | 50