## Inverse kinematic
coxa_zero_rotate | 45 | Переход в (X*, Y*, Z*) - поворот |  |  | COXA angle |  | Переход в (X*, Y*) - поворот |  |  | Переход в (X**, Y**)
femur_zero_rotate | 135 | X* | Y* | Z* | rad | deg | X* | Y* | Z* | X** | Y**
tibia_zero_rotate | 45 | 176.7767 | -20 | -35.3553 | -0.1974 | -11.3099 | 180.2776 | -20 | 0 | 140.2776 | -20
coxa_length | 40
femur_length | 85 | Расчет треугольника
tibia_length | 141 | ϕ |  | D | R1 + R2 > d | FEMUR^2 | TIBIA^2 | D^2 | α |  | ϒ
|  | -0.14162 | -8.1142 | 141.6961 | TRUE | 7225 | 19881 | 20077.7949 | 1.2576 | 72.0548 | 1.2732 | 72.9499
dest_point_x | 150
dest_point_y | -20
dest_point_z | 100
COXA | -11.3099
FEMUR | 71.0594
TIBIA | 27.9499

## Elliptical path
t | x | y | x0 = | -30
0 | -50 | -50 | y0 = | -50
5 | -49.9619 | -46.5138
10 | -49.8481 | -43.0541 | x1 = | -50
15 | -49.6593 | -39.6472 | y1 = | -10
20 | -49.3969 | -36.3192
25 | -49.0631 | -33.0953 | a = | -10
30 | -48.6603 | -30 | b = | 40
35 | -48.1915 | -27.0569
40 | -47.6604 | -24.2885
45 | -47.0711 | -21.7157
50 | -46.4279 | -19.3582
55 | -45.7358 | -17.2339
60 | -45 | -15.359
65 | -44.2262 | -13.7477
70 | -43.4202 | -12.4123
75 | -42.5882 | -11.363
80 | -41.7365 | -10.6077
85 | -40.8716 | -10.1522
90 | -40 | -10
95 | -39.1284 | -10.1522
100 | -38.2635 | -10.6077
105 | -37.4118 | -11.363
110 | -36.5798 | -12.4123
115 | -35.7738 | -13.7477
120 | -35 | -15.359
125 | -34.2642 | -17.2339
130 | -33.5721 | -19.3582
135 | -32.9289 | -21.7157
140 | -32.3396 | -24.2885
145 | -31.8085 | -27.0569
150 | -31.3397 | -30
155 | -30.9369 | -33.0953
160 | -30.6031 | -36.3192
165 | -30.3407 | -39.6472
170 | -30.1519 | -43.0541
175 | -30.0381 | -46.5138
180 | -30 | -50

## Linear path
t | x | y | x0 = | 30
0 | 30 | 0 | y0 = | 0
5 | 28.6111 | 1.3889
10 | 27.2222 | 2.7778 | x1 = | -20
15 | 25.8333 | 4.1667 | y1 = | 50
20 | 24.4444 | 5.5556
25 | 23.0556 | 6.9444
30 | 21.6667 | 8.3333
35 | 20.2778 | 9.7222
40 | 18.8889 | 11.1111
45 | 17.5 | 12.5
50 | 16.1111 | 13.8889
55 | 14.7222 | 15.2778
60 | 13.3333 | 16.6667
65 | 11.9444 | 18.0556
70 | 10.5556 | 19.4444
75 | 9.1667 | 20.8333
80 | 7.7778 | 22.2222
85 | 6.3889 | 23.6111
90 | 5 | 25
95 | 3.6111 | 26.3889
100 | 2.2222 | 27.7778
105 | 0.83333 | 29.1667
110 | -0.55556 | 30.5556
115 | -1.9444 | 31.9444
120 | -3.3333 | 33.3333
125 | -4.7222 | 34.7222
130 | -6.1111 | 36.1111
135 | -7.5 | 37.5
140 | -8.8889 | 38.8889
145 | -10.2778 | 40.2778
150 | -11.6667 | 41.6667
155 | -13.0556 | 43.0556
160 | -14.4444 | 44.4444
165 | -15.8333 | 45.8333
170 | -17.2222 | 47.2222
175 | -18.6111 | 48.6111
180 | -20 | 50