## Inverse kinematic
coxa_zero_rotate | 45 | Переход в (X*, Y*, Z*) - поворот |  |  | COXA angle |  | Переход в (X*, Y*) - поворот |  |  | Переход в (X**, Y**)
femur_zero_rotate | 135 | X* | Y* | Z* | rad | deg | X* | Y* | Z* | X** | Y**
tibia_zero_rotate | 45 | 98.9949 | -85 | 0 | 0 | 0 | 98.9949 | -85 | 0 | 58.9949 | -85
coxa_length | 40
femur_length | 85 | Расчет треугольника
tibia_length | 141 | ϕ |  | D | R1 + R2 > d | FEMUR^2 | TIBIA^2 | D^2 | α |  | ϒ
|  | -0.96407 | -55.2371 | 103.4669 | TRUE | 7225 | 19881 | 10705.4041 | 1.6819 | 96.367 | 0.81727 | 46.8262
dest_point_x | 70
dest_point_y | -85
dest_point_z | 70
COXA | 0
FEMUR | 93.8701
TIBIA | 1.8262

## XZ circle path
t | map t | x | y | z | x0 = | 7.8
0 | 45 | 7.8 | 7.8 | 7.8 | y0 = | -8.5
5 | 47.5 | 8.1328 | 7.3667 | 7.4523 | z0 = | 7.8
10 | 50 | 8.4501 | 6.9333 | 7.0905
15 | 52.5 | 8.7514 | 6.5 | 6.7152 | x1 = | 7.8
20 | 55 | 9.036 | 6.0667 | 6.327 | y1 = | -8.5
25 | 57.5 | 9.3033 | 5.6333 | 5.9269 | z1 = | -7.8
30 | 60 | 9.553 | 5.2 | 5.5154
35 | 62.5 | 9.7845 | 4.7667 | 5.0935 | centerX = | 0
40 | 65 | 9.9974 | 4.3333 | 4.6618 | centerY = | 0
45 | 67.5 | 10.1912 | 3.9 | 4.2213
50 | 70 | 10.3656 | 3.4667 | 3.7728 | R = | 11.0309
55 | 72.5 | 10.5203 | 3.0333 | 3.317 | atan0 = | 0.7854 | 45
60 | 75 | 10.655 | 2.6 | 2.855 | atan1 = | 2.3562 | 135
65 | 77.5 | 10.7694 | 2.1667 | 2.3875
70 | 80 | 10.8633 | 1.7333 | 1.9155
75 | 82.5 | 10.9365 | 1.3 | 1.4398
80 | 85 | 10.9889 | 0.86667 | 0.9614
85 | 87.5 | 11.0204 | 0.43333 | 0.48116
90 | 90 | 11.0309 | 0 | 6.7572e-16
95 | 92.5 | 11.0204 | -0.43333 | -0.48116
100 | 95 | 10.9889 | -0.86667 | -0.9614
105 | 97.5 | 10.9365 | -1.3 | -1.4398
110 | 100 | 10.8633 | -1.7333 | -1.9155
115 | 102.5 | 10.7694 | -2.1667 | -2.3875
120 | 105 | 10.655 | -2.6 | -2.855
125 | 107.5 | 10.5203 | -3.0333 | -3.317
130 | 110 | 10.3656 | -3.4667 | -3.7728
135 | 112.5 | 10.1912 | -3.9 | -4.2213
140 | 115 | 9.9974 | -4.3333 | -4.6618
145 | 117.5 | 9.7845 | -4.7667 | -5.0935
150 | 120 | 9.553 | -5.2 | -5.5154
155 | 122.5 | 9.3033 | -5.6333 | -5.9269
160 | 125 | 9.036 | -6.0667 | -6.327
165 | 127.5 | 8.7514 | -6.5 | -6.7152
170 | 130 | 8.4501 | -6.9333 | -7.0905
175 | 132.5 | 8.1328 | -7.3667 | -7.4523
180 | 135 | 7.8 | -7.8 | -7.8

## Linear path
t | x | y | x0 = | 30
0 | 30 | 0 | y0 = | 0
5 | 28.6111 | 1.3889
10 | 27.2222 | 2.7778 | x1 = | -20
15 | 25.8333 | 4.1667 | y1 = | 50
20 | 24.4444 | 5.5556
25 | 23.0556 | 6.9444
30 | 21.6667 | 8.3333
35 | 20.2778 | 9.7222
40 | 18.8889 | 11.1111
45 | 17.5 | 12.5
50 | 16.1111 | 13.8889
55 | 14.7222 | 15.2778
60 | 13.3333 | 16.6667
65 | 11.9444 | 18.0556
70 | 10.5556 | 19.4444
75 | 9.1667 | 20.8333
80 | 7.7778 | 22.2222
85 | 6.3889 | 23.6111
90 | 5 | 25
95 | 3.6111 | 26.3889
100 | 2.2222 | 27.7778
105 | 0.83333 | 29.1667
110 | -0.55556 | 30.5556
115 | -1.9444 | 31.9444
120 | -3.3333 | 33.3333
125 | -4.7222 | 34.7222
130 | -6.1111 | 36.1111
135 | -7.5 | 37.5
140 | -8.8889 | 38.8889
145 | -10.2778 | 40.2778
150 | -11.6667 | 41.6667
155 | -13.0556 | 43.0556
160 | -14.4444 | 44.4444
165 | -15.8333 | 45.8333
170 | -17.2222 | 47.2222
175 | -18.6111 | 48.6111
180 | -20 | 50